## bom_highlight_owned_components
Designator	Footprint	Quantity	Value	LCSC Part #
C1, C105, C106, C107, C108, C109, C110, C12, C18, C24, C3, C30, C36, C6, C75, C78, C79, C80, C81, C85, C87, C90, C93, C95	603	24	10uF-25V	C96446
C10, C14, C16, C20, C22, C26, C28, C32, C34, C38, C40, C8	603	12	470nF	C1623
C100, C101, C102, C103, C104, C111, C15, C21, C23, C27, C29, C33, C39, C66, C69, C70, C74, C76, C84, C86, C88, C89, C9, C91, C92, C94, C96, C97, C98, C99	603	30	100nF	C14663
C11, C13, C17, C19, C2, C25, C31, C35, C37, C4, C41, C42, C43, C44, C45, C46, C47, C48, C5, C50, C51, C53, C54, C55, C56, C57, C58, C59, C60, C61, C62, C63, C64, C65, C7, C71, C72, C73, C82, C83	1210	40	10uF-100v	C576517
C49, C52	603	2	15pF	C1644
C67, C68, C77	603	3	47pF	C1671
D1	TO-277A	1	SB10100L	C113946
D10, D4	D_SOD-123	2	PMEG10010ELRX	C179426
D11, D12, D13, D14, D15, D16, D17, D18, D9	D_SOD-923	9	ESD9B3.3ST5G	C96512
D19, D2, D20, D21, D24, D3	D_SOD-923	6	ESD9B5.0ST5G	C3021104
D22	D_SMA	1	SMAJ90A	C2989723
D23	D_SMA	1	SMAJ60A	C707480
D5, D6	805	2	Yellow LED	C2296
D7, D8	805	2	Green LED	C2297
GD1, GD2	1812	2	90V-2kA	C78323
L7	L_Wuerth_HCI-1040	1	22uH	C182173
L8	L_Changjiang_FNR6045S	1	1.5mH	C168103
Q1, Q26, Q28, Q29, Q30, Q31, Q32, Q33, Q34	SOT-23	9	BSS138	C5224260
R100, R101, R121, R122, R123, R124, R126, R128, R3, R41, R42, R49, R83, R94, R97	603	15	100	C22775
R102, R103, R104, R105	603	4	510	C23193
R107, R108, R113, R114, R116, R117, R118, R120, R60, R87, R88, R91, R93	603	13	100k	C25803
R11, R15, R19, R23, R24, R27, R65, R67, R7, R70, R73, R76	603	12	6.2k	C4260
R12, R16, R20, R4, R54, R56, R62, R63, R68, R71, R74, R8	603	12	0	C21189
R130	Shunt_5930	1	0.2m	C22446543
R131, R90, R92	603	3	5.1k	C23186
R28	603	1	22k	C31850
R30	603	1	30k	C22984
R31, R35, R78, R81	805	4	470k	C17709
R32, R82	603	2	15k	C22809
R33, R39	805	2	787k	C2933500
R34	805	1	120k	C17436
R47	603	1	3k	C4211
R52, R57	603	2	68k	C23231
R53, R55	1206	2	100k	C17900
R58	603	1	510k	C23192
R59	603	1	7.5k	C23234
R79	603	1	27k	C22967
R98, R99	603	2	22	C23345
U15	SOT-23-5	1	INA180A4	C188337